## Calibration
Termperature, T (K) | Resistivity, 𝝆 (𝜇𝞨cm) | Resistance (𝞨)
300 | 5.64 | 6.3168
400 | 8.06 | 9.0272
500 | 10.74 | 12.0288
600 | 13.54 | 15.1648
700 | 16.46 | 18.4352
800 | 19.47 | 21.8064 | s
900 | 22.58 | 25.2896
1000 | 25.7 | 28.784
1100 | 28.85 | 32.312
1200 | 32.02 | 35.8624
1300 | 35.24 | 39.4688
1400 | 38.52 | 43.1424
1500 | 41.85 | 46.872
1600 | 45.22 | 50.6464
1700 | 48.63 | 54.4656
1800 | 52.08 | 58.3296
1900 | 55.57 | 62.2384
2000 | 59.1 | 66.192
2100 | 62.65 | 70.168
2200 | 66.25 | 74.2
2300 | 69.9 | 78.288
2400 | 73.55 | 82.376
2500 | 77.25 | 86.52
2600 | 81 | 90.72
2700 | 84.7 | 94.864
2800 | 88.5 | 99.12
2900 | 92.3 | 103.376
3000 | 96.2 | 107.744
3100 | 100 | 112
3200 | 103.8 | 116.256
3300 | 107.8 | 120.736
3400 | 111.7 | 125.104
3500 | 115.7 | 129.584
3655 | 121.8 | 136.416

## Calibration 2
Resistance (𝞨) | Termperature, T (K)
6.3168 | 300
9.0272 | 400
12.0288 | 500
15.1648 | 600
18.4352 | 700
21.8064 | 800
25.2896 | 900
28.784 | 1000
32.312 | 1100
35.8624 | 1200
39.4688 | 1300
43.1424 | 1400
46.872 | 1500
50.6464 | 1600
54.4656 | 1700
58.3296 | 1800
62.2384 | 1900
66.192 | 2000
70.168 | 2100
74.2 | 2200
78.288 | 2300
82.376 | 2400
86.52 | 2500
90.72 | 2600
94.864 | 2700
99.12 | 2800
103.376 | 2900
107.744 | 3000
112 | 3100
116.256 | 3200
120.736 | 3300
125.104 | 3400
129.584 | 3500
136.416 | 3655

## Experiment 1
V (V) | I (mA) | R (𝞨) | T (K) | P (W) | log(T) | log(P)
0.6 | 30.4 | 19.7368 | 763.1316 | 1.824 | 2.8826 | 0.26102
0.8 | 35 | 22.8571 | 842.7929 | 2.8 | 2.9257 | 0.44716
1 | 39.5 | 25.3165 | 905.5791 | 3.95 | 2.9569 | 0.5966
1.2 | 43.8 | 27.3973 | 958.7021 | 5.256 | 2.9817 | 0.72066
1.4 | 48.2 | 29.0456 | 1000.7853 | 6.748 | 3.0003 | 0.82918
1.6 | 53 | 30.1887 | 1029.967 | 8.48 | 3.0128 | 0.9284
1.8 | 57 | 31.5789 | 1065.4605 | 10.26 | 3.0275 | 1.0111
2 | 61 | 32.7869 | 1096.2992 | 12.2 | 3.0399 | 1.0864
2.2 | 64.9 | 33.8983 | 1124.6737 | 14.278 | 3.051 | 1.1547
2.4 | 68.5 | 35.0365 | 1153.7318 | 16.44 | 3.0621 | 1.2159
2.6 | 72.1 | 36.061 | 1179.888 | 18.746 | 3.0718 | 1.2729
2.8 | 75.4 | 37.1353 | 1207.3137 | 21.112 | 3.0818 | 1.3245
3 | 79.1 | 37.9267 | 1227.518 | 23.73 | 3.089 | 1.3753
3.2 | 82.4 | 38.835 | 1250.7063 | 26.368 | 3.0972 | 1.4211
3.4 | 86 | 39.5349 | 1268.5756 | 29.24 | 3.1033 | 1.466
3.6 | 89.1 | 40.404 | 1290.7652 | 32.076 | 3.1108 | 1.5062
3.8 | 92.3 | 41.1701 | 1310.3226 | 35.074 | 3.1174 | 1.545
4 | 95.5 | 41.8848 | 1328.5694 | 38.2 | 3.1234 | 1.5821
4.2 | 98.5 | 42.6396 | 1347.8388 | 41.37 | 3.1296 | 1.6167
4.4 | 101.4 | 43.3925 | 1367.0607 | 44.616 | 3.1358 | 1.6495
4.6 | 104.5 | 44.0191 | 1383.0586 | 48.07 | 3.1408 | 1.6819
4.8 | 107.3 | 44.7344 | 1401.319 | 51.504 | 3.1465 | 1.7118
5 | 110.6 | 45.208 | 1413.4091 | 55.3 | 3.1503 | 1.7427
5.2 | 113.4 | 45.8554 | 1429.9378 | 58.968 | 3.1553 | 1.7706
5.4 | 116.1 | 46.5116 | 1446.6919 | 62.694 | 3.1604 | 1.7972
5.6 | 118.7 | 47.1778 | 1463.6982 | 66.472 | 3.1655 | 1.8226
5.8 | 121.2 | 47.8548 | 1480.9827 | 70.296 | 3.1705 | 1.8469
6 | 124.1 | 48.3481 | 1493.5772 | 74.46 | 3.1742 | 1.8719
6.2 | 126.7 | 48.9345 | 1508.5476 | 78.554 | 3.1786 | 1.8952
6.4 | 129.3 | 49.4973 | 1522.9159 | 82.752 | 3.1827 | 1.9178
6.6 | 131.8 | 50.0759 | 1537.687 | 86.988 | 3.1869 | 1.9395
6.8 | 134.3 | 50.6329 | 1551.9082 | 91.324 | 3.1909 | 1.9606
7 | 136.5 | 51.2821 | 1568.4808 | 95.55 | 3.1955 | 1.9802
7.2 | 138.8 | 51.8732 | 1583.5728 | 99.936 | 3.1996 | 1.9997
7.4 | 141.5 | 52.2968 | 1594.3878 | 104.71 | 3.2026 | 2.02
7.6 | 143.8 | 52.8512 | 1608.5407 | 109.288 | 3.2064 | 2.0386
7.8 | 146.1 | 53.3881 | 1622.2479 | 113.958 | 3.2101 | 2.0567
8 | 148.4 | 53.9084 | 1635.5303 | 118.72 | 3.2137 | 2.0745
8.2 | 150.8 | 54.3767 | 1647.4861 | 123.656 | 3.2168 | 2.0922
8.4 | 154.4 | 54.4041 | 1648.1878 | 129.696 | 3.217 | 2.1129
8.6 | 156.5 | 54.9521 | 1662.1765 | 134.59 | 3.2207 | 2.129
8.8 | 158.7 | 55.4505 | 1674.9022 | 139.656 | 3.224 | 2.1451
9 | 160.9 | 55.9354 | 1687.2798 | 144.81 | 3.2272 | 2.1608
9.2 | 162.4 | 56.6502 | 1705.5308 | 149.408 | 3.2319 | 2.1744
9.4 | 164.3 | 57.2124 | 1719.883 | 154.442 | 3.2355 | 2.1888
9.6 | 166.8 | 57.554 | 1728.6025 | 160.128 | 3.2377 | 2.2045
9.8 | 168.8 | 58.0569 | 1741.4419 | 165.424 | 3.2409 | 2.2186
10 | 171 | 58.4795 | 1752.2325 | 171 | 3.2436 | 2.233

## Experiment 2
V (V) | I (mA) | R (Ohm) | T(K) | T1 |  | T2 |  | T3
7 | 142.4 | 49.1573 | 1514.236 | Angle (deg) | lux | Angle | lux | Angle | lux
9 | 165 | 54.5455 | 1651.7955 | 0 | 10.72 | 0 | 23.8 | 0 | 38.5
11 | 185.1 | 59.4273 | 1776.4299 | 0.1 | 10.237 | 0.1 | 2.87 | 0.1 | 5.7
|  |  |  | 0.2 | 1.755 | 0.2 | 2.856 | 0.2 | 4.55
|  |  |  | 0.3 | 1.714 | 0.3 | 2.28 | 0.3 | 4.92
|  |  |  | 0.4 | 1.7 | 0.4 | 1.594 | 0.4
|  |  |  | 0.5 | 1.496 | 0.5 | 1.25 | 0.5